## 表10.2.2-4 招标控制价扉页
|  | 消防管道 |  |  |  | 工程
招 标 控 制 价
招标控制价 | （小写）： |  | 49503元
| （大写）： |  | 肆万玖仟伍佰零叁元整
招 标 人： |  |  |  | 造价咨询人：
| (单位盖章) |  |  |  | (单位资质专用章)
法定代理人 或其授权人： |  |  |  | 法定代理人 或其授权人：
| (签字或盖章) |  |  |  | (签字或盖章)
编 制 人： |  |  |  | 复 核 人：
| (造价人员签字盖专用章) |  |  |  | (造价工程师签字盖专用章)
编 制 时 间： |  |  |  | 复 核 时 间：

## 表10.2.2-12 招标控制价费用表
【表10.2.2-12】
招标控制价费用表
工程名称：消防管道 |  |  |  |  | 第 1 页 共 1 页
序号 | 工程名称 | 金额(元) | 其中：（元） |  |  |  | 备注
|  |  | 暂估价 | 安全文明施工基本费 | 规费 | 税金
1 | 单项工程 | 49502.69 |  | 790.33 | 889 | 4087.38
1.1 | 通用安装工程 | 49502.69 |  | 790.33 | 889 | 4087.38
合计 |  | 49502.69 |  | 790.33 | 889 | 4087.38

## 表10.2.2-13 单位工程招标控制价费用表【通用安装工
【表10.2.2-13】
单位工程招标控制价费用表
工程名称：单项工程-通用安装工程 |  | 标段： | 第 1 页 共 1 页
序号 | 费用名称 | 计算公式 | 金额（元） | 备注
1 | 分部分项工程费 | ∑（分部分项工程数量×综合单价） | 43698.25
1.1 | 其中：人工费+机械费 | ∑分部分项（人工费+机械费） | 9673.53
2 | 措施项目费 |  | 828.06
2.1 | 施工技术措施项目 | ∑（技术措施工程数量×综合单价）
2.1.1 | 其中：人工费+机械费 | ∑技措项目（人工费+机械费）
2.2 | 施工组织措施项目 | 按实际发生项之和进行计算 | 828.06
2.2.1 | 其中：安全文明施工基本费 |  | 790.33
3 | 其他项目费 | 3.1+3.2+3.3+3.4+3.5
3.1 | 暂列金额 | 3.1.1+3.1.2+3.1.3
3.1.1 | 标化工地增加费 | 按招标文件规定额度列计
3.1.2 | 优质工程增加费 | 按招标文件规定额度列计
3.1.3 | 其他暂列金额 | 按招标文件规定额度列计
3.2 | 暂估价 | 3.2.1+3.2.2+3.2.3
3.2.1 | 材料（工程设备）暂估价 | 按招标文件规定额度列计(或计入综合单价)
3.2.2 | 专业工程暂估价 | 按招标文件规定额度列计
3.2.3 | 专项技术措施暂估价 | 按招标文件规定额度列计
3.3 | 计日工 | ∑计日工（暂估数量×综合单价）
3.4 | 施工总承包服务费 | 3.4.1+3.4.2
3.4.1 | 专业发包工程管理费 | ∑专业发包工程（暂估金额×费率）
3.4.2 | 甲供材料设备管理费 | 甲供材料暂估金额×费率+甲供设备暂估金额
3.5 | 建筑渣土处置费 | 按招标文件规定额度列计
4 | 规费 | 计算基数×费率 | 889
5 | 安全文明施工标准提升增加费 | 计算基数×费率 |  | 市建管〔2021〕64
6 | 税前总造价 | 1+2+3+4+5 | 45415.31
7 | 增值税 | 计算基数×费率 | 4087.38
招标控制价合计 |  | 6+7 | 49,502.69

## 表10.2.2-16 分部分项工程清单与计价表【通用安装工
【表10.2.2-16】
分部分项工程清单与计价表
工程名称：单项工程-通用安装工程 |  |  | 标段： | [6 empty] | 第 1 页 共 4 页
序号 | 项目编码 | 项目名称 | 项目特征 | 计量单位 | 工程量 | 金额（元） |  |  |  |  | 备注
[6 empty] | 综合单价 | 合价 | 其中
[8 empty] | 人工费 | 机械费 | 暂估价
1 | 市1-343 | 风镐拆除混凝土类路面层 无筋厚15cm以内 |  | 100m2 | 0.29 | 1674.7 | 485.66 | 315.02 | 62.43 |  | 浙江省市政工程预算定额(2018)
2 | 市1-416 | 路面凿毛 水泥混凝土风镐 |  | 100m2 | 0.29 | 540.17 | 156.65 | 106.98 | 15.25 |  | 浙江省市政工程预算定额(2018)
3 | 市1-17 | 人工挖沟槽、基坑土方 三类土深度在(m以内)2 |  | 100m3 | 0.215 | 3829.24 | 823.29 | 647.6 |  |  | 浙江省市政工程预算定额(2018)
4 | 市6-311 | 沟槽回填 塘碴 |  | 10m3 | 1.75 | 1876.5 | 3283.88 | 519.21 | 17.55 |  | 浙江省市政工程预算定额(2018)
5 | 市2-213 | 水泥混凝土路面 道路混凝土厚度(cm)20 |  | 100m2 | 0.17 | 10636.95 | 1808.28 | 108.04 | 3.4 |  | 浙江省市政工程预算定额(2018)
6 | 市1-381 | 拆除金属管道 人工拆除管径在(mm)以内φ200 |  | 100m | 0.55 | 2011.66 | 1106.41 | 636.64 |  |  | 浙江省市政工程预算定额(2018)
7 | 补 | 拆除原保温管道 |  | 处 | 5 | 150 | 750
8 | 市1-393 | 拆除镀锌管 公称直径在(mm)以内100 |  | 10m | 5.5 | 178.78 | 983.29 | 769.56 |  |  | 浙江省市政工程预算定额(2018)
9 | 10-1-174 | 室内镀锌管 （沟槽连接） 公称直径（mm以内）10 |  | 10m | 5.5 | 1591.07 | 8750.89 | 1673.82 | 48.46
本页小计 | [6 empty] | 18148.35 | 4776.87 | 147.09
【表10.2.2-16】
分部分项工程清单与计价表
工程名称：单项工程-通用安装工程 |  |  | 标段： | [6 empty] | 第 2 页 共 4 页
序号 | 项目编码 | 项目名称 | 项目特征 | 计量单位 | 工程量 | 金额（元） |  |  |  |  | 备注
[6 empty] | 综合单价 | 合价 | 其中
[8 empty] | 人工费 | 机械费 | 暂估价
0
10 | 12-2-3 | 管道刷油 防锈漆~第一遍 |  | 10m2 | 1.7279 | 49.39 | 85.34 | 39.02
11 | 12-2-1 | 管道刷油 红丹防锈漆~第一遍 |  | 10m2 | 1.7279 | 50.9 | 87.95 | 39.02
12 | 12-1-2 | 手工除锈 管道中锈 |  | 10m2 | 1.7279 | 79.04 | 136.57 | 101.65
13 | 12-1-2 | 手工除锈 维修管道中锈 |  | 10m2 | 1.1 | 79.04 | 86.94 | 64.71
14 | 12-4-357 | 橡塑管壳安装(管道) 管道DN125mm以下 |  | m3 | 0.52 | 1583.42 | 823.38 | 153.54
15 | 材 | 沟槽接头DN100 |  | 个 | 5 | 85 | 425
16 | 材 | 沟槽接头DN80 |  | 个 | 5 | 70 | 350
17 | 材 | 沟槽接头DN65 |  | 个 | 5 | 65 | 325
18 | 13-1-135 | 混凝土楼板钻孔 直径 （mm以内）132 |  | 个 | 15 | 34.06 | 510.9 | 345.9
19 | 补 | 楼板开洞修补 |  | 个 | 15 | 150 | 2250
20 | 土16-34 | 墙面拆除 抹灰层铲除 抹灰面 |  | 10m2 | 2 | 102 | 204 | 160.28 |  |  | 浙江省房屋建筑与装饰工程预算定额(2018)
21 | 土16-5 | 粘土砖(实心砖)实心砖墙拆除 |  | m3 | 3 | 159.22 | 477.66 | 219.9 | 156.33 |  | 浙江省房屋建筑与装饰工程预算定额(2018)
本页小计 | [6 empty] | 5762.74 | 1124.02 | 156.33
【表10.2.2-16】
分部分项工程清单与计价表
工程名称：单项工程-通用安装工程 |  |  | 标段： | [6 empty] | 第 3 页 共 4 页
序号 | 项目编码 | 项目名称 | 项目特征 | 计量单位 | 工程量 | 金额（元） |  |  |  |  | 备注
[6 empty] | 综合单价 | 合价 | 其中
[8 empty] | 人工费 | 机械费 | 暂估价
22 | 土4-6 | 混凝土实心砖 墙厚1砖 |  | 10m3 | 0.3 | 5563.99 | 1669.2 | 493.22 | 7.66 |  | 浙江省房屋建筑与装饰工程预算定额(2018)
23 | 土16-37 | 墙面拆除 块料面层铲除 石材面 |  | 10m2 | 2.6 | 90.25 | 234.65 | 184.37 |  |  | 浙江省房屋建筑与装饰工程预算定额(2018)
24 | 土9-42 | 防水砂浆 平面 |  | 100m2 | 0.31 | 2782.05 | 862.44 | 315.31 | 6.78 |  | 浙江省房屋建筑与装饰工程预算定额(2018)
25 | 土11-44 | 地砖楼地面 (干混砂浆铺贴)周长1200mm以内密缝 |  | 100m2 | 0.22 | 12905.56 | 2839.22 | 825.18 | 4.86 |  | 浙江省房屋建筑与装饰工程预算定额(2018)
26 | 土12-2 | 墙面一般抹灰 外墙14+6mm |  | 100m2 | 0.21 | 4643.44 | 975.12 | 530.57 | 5.27 |  | 浙江省房屋建筑与装饰工程预算定额(2018)
27 | 土12-47 | 墙面瓷砖(干混砂浆) 周长650mm以内 |  | 100m2 | 0.26 | 16917.82 | 4398.63 | 1601.88 | 1.46 |  | 浙江省房屋建筑与装饰工程预算定额(2018)
本页小计 | [6 empty] | 10979.26 | 3950.53 | 26.03
【表10.2.2-16】
分部分项工程清单与计价表
工程名称：单项工程-通用安装工程 |  |  | 标段： | [6 empty] | 第 4 页 共 4 页
序号 | 项目编码 | 项目名称 | 项目特征 | 计量单位 | 工程量 | 金额（元） |  |  |  |  | 备注
[6 empty] | 综合单价 | 合价 | 其中
[8 empty] | 人工费 | 机械费 | 暂估价
28 | 10-2-39 | 焊接法兰阀门安装 公称直径（mm以内）100 |  | 个 | 5 | 971.06 | 4855.3 | 365.7 | 77.5
29 | 房修20-135 | 拆装焊接法兰阀门 直径(mm) 100 |  | 只 | 5 | 190.52 | 952.6 | 732.2 |  |  | 浙江省房屋建筑安装工程修缮预算定额(2018)
30 | 补 | 垃圾清理、外运 |  | 项 | 1 | 3000 | 3000
本页小计 | [6 empty] | 8807.9 | 1097.9 | 77.5
合 计 | [6 empty] | 43698.25 | 10949.32 | 406.95

## 表10.2.2-20 施工组织（总价）措施项目清单与计价表
【表10.2.2-20】
施工组织（总价）措施项目清单与计价表
工程名称：单项工程-通用安装工程 |  | 标段： |  | 第 1 页 共 1 页
序号 | 项目名称 | 计算基础 | 费率(%) | 金额 | 备注
1 | 安全文明施工费 | 定额人工费+定额机械费 |  | 790.33
1.1 | 安全文明施工基本费 | 定额人工费+定额机械费 | 8.17 | 790.33
2 | 提前竣工增加费 | 定额人工费+定额机械费 | 0
3 | 二次搬运费 | 定额人工费+定额机械费 | 0.26 | 25.15
4 | 冬雨季施工增加费 | 定额人工费+定额机械费 | 0.13 | 12.58
5 | 行车、行人干扰增加费 | 定额人工费+定额机械费 | 0
6 | 其他施工组织措施费 | 按相关规定进行计算 | 0
合 计 |  |  |  | 828.06